## BOM_Board1_Schematic1_2023-06-1
No. | Quantity | Comment | Designator | Footprint | Value | Manufacturer Part | Manufacturer | Supplier Part | Supplier
1 | 4 | 100nF | C1,C9,C10,C11 | C0805 | 100nF | 0805B104K500NT | FH(风华) | C38141 | LCSC
2 | 1 | 10uF | C2 | C0805 | 10uF | CL21A106KOQNNNE | SAMSUNG(三星) | C1713 | LCSC
3 | 3 | 1uF | C3,C4,C12 | C0805 | 1uF | CL21B105KBFNNNE | SAMSUNG(三星) | C28323 | LCSC
4 | 2 | 10uF | C7,C8 | CAP-SMD_L3.2-W1.6-RD-C7171 | 10uF | TAJA106K016RNJ | Kyocera AVX | C7171 | LCSC
5 | 2 | X6511WV-22H-C30D60 | H4,H5 | HDR-TH_22P-P2.54-V-M |  | X6511WV-22H-C30D60 | XKB Connectivity(中国星坤) | C725954 | LCSC
6 | 1 | XL-5050RGBC-WS2812B | LED1 | LED-SMD_4P-L5.0-W5.0-BL_XL-5050RGBC |  | XL-5050RGBC-WS2812B | XINGLIGHT(成兴光) | C2843785 | LCSC
7 | 1 | NCD0805R1 | LED2 | LED0805-RD_RED |  | NCD0805R1 | 国星光电 | C84256 | LCSC
8 | 2 | SZYY0805B | LED3,LED4 | LED0805-R-RD_BLUE |  | SZYY0805B | yongyu(永裕光电) | C434433 | LCSC
9 | 2 | SS8050-G | Q1,Q2 | SOT-23-3_L2.9-W1.6-P1.90-LS2.8-BR |  | SS8050-G | CJ(江苏长电/长晶) | C164886 | LCSC
10 | 3 | 10kΩ | R1,R2,R3 | R0805 | 10kΩ | 0805W8F1002T5E | UNI-ROYAL(厚声) | C17414 | LCSC
11 | 4 | 5.1kΩ | R5,R6,R7,R8 | R0805 | 5.1kΩ | 0805W8F5101T5E | UNI-ROYAL(厚声) | C27834 | LCSC
12 | 3 | 1kΩ | R9,R10,R11 | R0805 | 1kΩ | RC0805FR-071KL | YAGEO(国巨) | C95781 | LCSC
13 | 2 | SKRPACE010 | SW1,SW2 | KEY-SMD_4P-L4.2-W3.2-P2.20-LS4.6 |  | SKRPACE010 | ALPSALPINE(阿尔卑斯阿尔派) | C139797 | LCSC
14 | 1 | ESP32-S3-WROOM-1-N16R8 | U1 | WIRELM-SMD_ESP32-S3-WROOM-1 |  | ESP32-S3-WROOM-1-N16R8 | ESPRESSIF(乐鑫) | C2913202 | LCSC
15 | 1 | CH343P | U2 | TQFN-16_L3.0-W3.0-P0.50-BL-EP1.7 |  | CH343P | WCH(南京沁恒) | C2846043 | LCSC
16 | 1 | AMS1117-3.3 | U3 | SOT-223-4_L6.5-W3.5-P2.30-LS7.0-BR |  | AMS1117-3.3 | UMW(广东友台半导体) | C347222 | LCSC
17 | 2 | KH-TYPE-C-16P | USB1,USB2 | USB-C-SMD_KH-TYPE-C-16P |  | KH-TYPE-C-16P | kinghelm(金航标) | C709357 | LCSC